## 接线表
序号 | 模块/器件 | 端口/引脚 | 连接到 | 线材/颜色建议 | 作用 | 注意事项 | 调试验证
1 | PCA9685 | VCC | OrangePi 40Pin 第 1 脚 3.3V | 红色杜邦线 | 给 PCA9685 I2C 逻辑部分供电 | 这里是逻辑电源，不是舵机大电流电源 | I2C 扫描能看到 0x40
2 | PCA9685 | GND | OrangePi 40Pin 第 6 脚 GND | 黑色杜邦线 | 信号共地 | 必须和 OrangePi、舵机电源共地，否则 PWM 信号不稳定 | I2C 扫描正常，舵机不乱抖
3 | PCA9685 | SDA | OrangePi 40Pin 第 3 脚 SDA | 绿色/蓝色杜邦线 | I2C 数据线 | 不要接到普通 GPIO；线不要太长 | scan_i2c.py 显示 0x40
4 | PCA9685 | SCL | OrangePi 40Pin 第 5 脚 SCL | 黄色杜邦线 | I2C 时钟线 | SDA/SCL 不要反接 | scan_i2c.py 显示 0x40
5 | PCA9685 | V+ / USB / 绿色端子 5V+ | 独立 5V 舵机电源正极 | 红色电源线 | 给舵机供电 | 不建议从 OrangePi USB 口给舵机供电，电流可能不够 | 舵机动作有力，不导致 OrangePi 重启
6 | PCA9685 | V+ / USB / 绿色端子 GND | 独立 5V 舵机电源负极，同时与 OrangePi GND 共地 | 黑色电源线 | 舵机电源回路和控制信号参考地 | 一定要共地；只接 5V 不共地会导致舵机不受控 | 舵机按命令转动，不乱跳
7 | 俯仰舵机 tilt | 三线插头 信号/正极/负极 | PCA9685 channel 0 | 信号线按板子标注接 PWM/S；红线接 V+；棕/黑接 GND | 控制摄像头上下俯仰 | 确认插头方向，信号线接外侧/标 S 的一排 | servo-test 中 tilt=35/145 时上下运动
8 | 水平舵机 pan | 三线插头 信号/正极/负极 | PCA9685 channel 1 | 信号线按板子标注接 PWM/S；红线接 V+；棕/黑接 GND | 控制底座左右旋转 | 当前配置 pan_channel=1 | servo-test 中 pan=20/160 时左右运动
9 | USB 摄像头 | USB-A 插头 | OrangePi USB 接口 | USB 线 | 采集实时画面 | 优先插稳定的 USB 口；摄像头松动会导致画面读取失败 | ls /dev/video* 能看到 /dev/video0
10 | OrangePi | Type-C 电源口 | OrangePi 官方/稳定电源适配器 | Type-C 电源线 | 给 OrangePi 主板供电 | 不要把舵机大电流全部压在 OrangePi 上 | 系统稳定，不因舵机动作重启
11 | OrangePi | HDMI | 显示器 HDMI 输入 | HDMI 线 | 本地显示和调试 | 笔记本 HDMI 通常是输出口，不能当显示器输入 | 显示器能看到 OrangePi 桌面/终端
12 | 键盘/鼠标 | USB | OrangePi USB 接口 | USB 线或无线接收器 | 本地输入控制 | 初次调试建议直接接键鼠和显示器 | 能在 OrangePi 终端输入命令

## 安全检查
检查项 | 通过标准
PCA9685 逻辑电源 | VCC 接 3.3V，GND 与 OrangePi 共地
舵机电源 | V+ 使用独立 5V 供电，不从 OrangePi USB 硬扛两个舵机
I2C 扫描 | /dev/i2c-1 能看到 0x40 和 0x70
俯仰舵机 | channel 0 对应上下运动，不顶机械限位
水平舵机 | channel 1 对应左右运动，不顶机械限位
摄像头 | ls /dev/video* 能看到视频设备，camera-test 有画面